## Лист1
Буровая компания ГИДРОС - бурение скважин на воду под ключ в Московской области тел.: 8 (495) 923-72-00 ; 8 (985) 923-72-00 www.burenie-skvazhin-mo.ru
Смета на обустройство скважины и монтаж
оборудования с Пластиковым кессоном (предварительная)
Населенный пункт
| Глубина скважины | 75 | м
| Динамический уровень | 60 | м
| Глубина опускания насоса | 65 | м |  |  | Курс $
| Водопотребление до | 3 | м3/час
| Давление до | 3 | атм
Сумма, $
1 | Оборудование |  | Кол-во | Цена (руб.) | Стоимость (руб.)
| Скважинный Насос BELAMOS TF3-110 с кабелем 65м |  | 1 | 20000 | 20000
| Мембранный бак " BELAMOS " 80л. |  | 1 | 9900 | 9900
| Реле давления PM-5 + манометр [шт.] |  | 1 | 3500 | 3500
| Пластиковый кессон ЭКОБАТ-2 (Ø955×1500 мм) |  | 1 | 45000 | 45000
| Кабель силовой АКВА (синий) [м.]* |  | 5 | 250 | 1250
| Кабель ПВС 2 Х 0.75 [м.]* |  | 0 | 70 | 0
| Кабельная муфта герметичная [шт.] |  | 1 | 1500 | 1500
| Трос нержавеющий 4мм [м.] |  | 67 | 100 | 6700
| Зажимы для троса [шт.] |  | 4 | 150 | 600
| Труба водопроводная ПНД40 PN10 [м.] |  | 0 | 120 | 0
| Труба водопроводная ПНД32 PN10 [м.]* |  | 67 | 90 | 6030
| Труба для кабельного канала ПНД 32 [м.]* |  | 0 | 90 | 0
| Переходник латунный Genebre [шт.] |  | 1 | 1500 | 1500
| Подогревающий кабель для ввода [м.] |  | 0 | 2500 | 0
| Теплоизоляция термофлекс на водопроводную трубу 2м (шт) |  | 0 | 150 | 0
| Электрические коммуникации (К8) [компл.] |  | 1 | 1000 | 1000
| Фитинги и запорная арматура (К1) [компл.] |  | 1 | 14000 | 14000
| Комплект для слива системы [компл.] |  | 1 | 2500 | 2500
| Крышка для обсадной трубы - ОГОЛОВОК [шт.] |  | 1 | 3900 | 3900
| Сухая строительная смеь(ПЕСКОБЕТОН) для засыпки м (50кг) |  | 0 | 300 | 0
| Итого за оборудование [руб.] |  | 117380
2 | Строительно-монтажные работы |  | Кол-во | Цена (руб.) | Стоимость (руб.)
| траншея под водопровод |  | 0 | 1700 | 0
| Обратная засыпка грунта за 1 метр* |  | 0 | 300 | 0
| Котлован |  | 1 | 10000 | 10000
| Ввод в дом (пробивка/сверление отверстий + монтаж 1 точки) |  | 0 | 2500 | 0
| Пробивка отверстий в фундаменте (перекрытии) [шт.] |  | 0 | 1000 | 0
| Транспортные расходы |  | 1 | 4700 | 4700
| Монтажные работы (монтаж кессона, обратная засыпка, насоса, гидравлических коммуникаций, гидробака, автоматики и пуско-наладочные работы). |  | 1 | 38000 | 38000
| Гидроизоляционные работы [за 1 ввод] |  | 0 | 1700 | 0
| Дополнительный выход (кран) в кессоне |  | 0 | 5000 | 0
| Итого строительно-монтажные работы [руб.] |  | 52700
| ИТОГО ЗА ОБУСТРОЙСТВО [руб.] |  | 170080
Примечание: При монтаже пластикового кессона дополнительно требуется: Сухая строительная смесь (Пескобетон) - 30 мешков + Строительный песок около 2 кубических метров или 50 мешков Пескобетона по 50 кг Данные стройматериалы приобретаются отдельно Заказчиком или сотрудниками нашей компании на ближайшем строительном рынке (магазине) с доставкой, на данные материалы предоставляются чеки, которые подлежат оплате Заказчиком отдельно от Сметы (если на включено)
Окончательная Стоимость определяется по фактическому расходу по окончании работ. При обнаружении высокого уровня грунтовых вод стоимость земляных работ увеличивается на 100%. При самоизливе скважины стоимость монтажных работ увеличивается на 50%, работы выполняются при среднесуточной температуре воздуха не ниже +15°С.
Гарантия: насос - 2 года, прочее оборудование - 1 год и монтажные работы - 1 год

## Отчет о совместимости
Отчет о совместимости для aconom.xls2139251486.xls
Дата отчета: 19.05.2016 16:20
Если вы сохраните книгу в прежнем формате или откроете в более ранней версии Microsoft Excel, приведенные функции будут недоступны.
Несущественная потеря точности | Число экземпляров | Версия
Книга содержит формулы, которые ссылаются на другие закрытые книги. Если связанные книги закрыты, то при пересчете в более ранних версиях Excel значения этих формул будут ограничены 255 знаками. | 1 Определенные имена | Excel 97–2003